## Hoja 1
DFF010 | m² | Demolición de hoja exterior de fachada, de mampostería vista.
Demolición de hoja exterior en cerramiento de fachada, de mampostería armada, vista, formada por ladrillo macizo de 11/12 cm de espesor, con medios manuales, sin afectar a la estabilidad de los elementos constructivos contiguos, y carga manual sobre camión o contenedor.
Código |  |  | Unidad | Descripción | Cantidad | Precio unitario | Precio parcial
1 |  |  |  | Mano de obra
mo113 |  |  | h | Ayudante 2ª de construcción. | 0.82 | 40.86 | 33.51
[5 empty] | Subtotal mano de obra: |  | 33.51
2 |  |  |  | Herramienta menor
|  |  | % | Herramienta menor | 2 | 33.51 | 0.67
[5 empty] | Costos directos (1+2): |  | 34.18