## Hoja 1
DFF010 | m² | Demolición de hoja exterior de fachada, de mampostería vista.
Demolición de hoja exterior en cerramiento de fachada, de mampostería armada, vista, formada por ladrillo macizo de 11/12 cm de espesor, con martillo neumático, sin afectar a la estabilidad de los elementos constructivos contiguos, y carga manual sobre camión o contenedor.
Código |  |  | Unidad | Descripción | Cantidad | Precio unitario | Precio parcial
1 |  |  |  | Equipo y herramienta
mq05mai030 |  |  | h | Martillo neumático. | 0.128 | 30.01 | 3.84
mq05pdm110 |  |  | h | Compresor portátil diesel media presión 10 m³/min. | 0.128 | 50.91 | 6.52
[5 empty] | Subtotal equipo y herramienta: |  | 10.36
2 |  |  |  | Mano de obra
mo112 |  |  | h | Ayudante general de construcción. | 0.15 | 41.53 | 6.23
mo113 |  |  | h | Ayudante 2ª de construcción. | 0.291 | 40.86 | 11.89
[5 empty] | Subtotal mano de obra: |  | 18.12
3 |  |  |  | Herramienta menor
|  |  | % | Herramienta menor | 2 | 28.48 | 0.57
[5 empty] | Costos directos (1+2+3): |  | 29.05