## Hoja 1
DFF010 | m² | Demolición de hoja exterior de fachada, de mampostería vista.
Demolición de hoja exterior en cerramiento de fachada, de mampostería, vista, formada por ladrillo macizo de 11/12 cm de espesor, con martillo neumático, sin afectar a la estabilidad de los elementos constructivos contiguos, y carga manual sobre camión o contenedor.
Código |  |  | Unidad | Descripción | Cantidad | Precio unitario | Precio parcial
1 |  |  |  | Equipo y herramienta
mq05mai030 |  |  | h | Martillo neumático. | 0.116 | 30.01 | 3.48
mq05pdm110 |  |  | h | Compresor portátil diesel media presión 10 m³/min. | 0.116 | 50.91 | 5.91
[5 empty] | Subtotal equipo y herramienta: |  | 9.39
2 |  |  |  | Mano de obra
mo112 |  |  | h | Ayudante general de construcción. | 0.137 | 41.53 | 5.69
mo113 |  |  | h | Ayudante 2ª de construcción. | 0.236 | 40.86 | 9.64
[5 empty] | Subtotal mano de obra: |  | 15.33
3 |  |  |  | Herramienta menor
|  |  | % | Herramienta menor | 2 | 24.72 | 0.49
[5 empty] | Costos directos (1+2+3): |  | 25.21