## Hoja 1
DFF010 | m² | Demolición de hoja exterior de fachada, de mampostería vista.
Demolición de hoja exterior en cerramiento de fachada, de mampostería, vista, formada por bloque de hormigón de 10 cm de espesor, con medios manuales, sin afectar a la estabilidad de los elementos constructivos contiguos, y carga manual sobre camión o contenedor.
Código |  |  | Unidad | Descripción | Cantidad | Precio unitario | Precio parcial
1 |  |  |  | Mano de obra
mo113 |  |  | h | Ayudante 2ª de construcción. | 0.533 | 40.86 | 21.78
[5 empty] | Subtotal mano de obra: |  | 21.78
2 |  |  |  | Herramienta menor
|  |  | % | Herramienta menor | 2 | 21.78 | 0.44
[5 empty] | Costos directos (1+2): |  | 22.22