## Hoja 1
DFF020 | m² | Demolición de hoja exterior de fachada, de mampostería revestida.
Demolición de hoja exterior en cerramiento de fachada, de mampostería revestida, formada por ladrillo perforado de 11/12 cm de espesor, con martillo neumático, sin afectar a la estabilidad de los elementos constructivos contiguos, y carga manual sobre camión o contenedor. El precio incluye la demolición del revestimiento.
Código |  |  | Unidad | Descripción | Cantidad | Precio unitario | Precio parcial
1 |  |  |  | Equipo y herramienta
mq05mai030 |  |  | h | Martillo neumático. | 0.122 | 30.01 | 3.66
mq05pdm110 |  |  | h | Compresor portátil diesel media presión 10 m³/min. | 0.122 | 50.91 | 6.21
[5 empty] | Subtotal equipo y herramienta: |  | 9.87
2 |  |  |  | Mano de obra
mo112 |  |  | h | Ayudante general de construcción. | 0.144 | 41.53 | 5.98
mo113 |  |  | h | Ayudante 2ª de construcción. | 0.176 | 40.86 | 7.19
[5 empty] | Subtotal mano de obra: |  | 13.17
3 |  |  |  | Herramienta menor
|  |  | % | Herramienta menor | 2 | 23.04 | 0.46
[5 empty] | Costos directos (1+2+3): |  | 23.5