## Hoja 1
DFF020 | m² | Demolición de hoja exterior de fachada, de mampostería revestida.
Demolición de hoja exterior en cerramiento de fachada, de mampostería revestida, formada por ladrillo macizo de 11/12 cm de espesor, con medios manuales, sin afectar a la estabilidad de los elementos constructivos contiguos, y carga manual sobre camión o contenedor. El precio incluye la demolición del revestimiento.
Código |  |  | Unidad | Descripción | Cantidad | Precio unitario | Precio parcial
1 |  |  |  | Mano de obra
mo113 |  |  | h | Ayudante 2ª de construcción. | 0.79 | 40.86 | 32.28
[5 empty] | Subtotal mano de obra: |  | 32.28
2 |  |  |  | Herramienta menor
|  |  | % | Herramienta menor | 2 | 32.28 | 0.65
[5 empty] | Costos directos (1+2): |  | 32.93