## Hoja 1
DFF020 | m² | Demolición de hoja exterior de fachada, de mampostería revestida.
Demolición de hoja exterior en cerramiento de fachada, de mampostería revestida, formada por bloque de hormigón de 15 cm de espesor, con martillo neumático, sin afectar a la estabilidad de los elementos constructivos contiguos, y carga manual sobre camión o contenedor. El precio incluye la demolición del revestimiento.
Código |  |  | Unidad | Descripción | Cantidad | Precio unitario | Precio parcial
1 |  |  |  | Equipo y herramienta
mq05mai030 |  |  | h | Martillo neumático. | 0.159 | 30.01 | 4.77
mq05pdm110 |  |  | h | Compresor portátil diesel media presión 10 m³/min. | 0.159 | 50.91 | 8.09
[5 empty] | Subtotal equipo y herramienta: |  | 12.86
2 |  |  |  | Mano de obra
mo112 |  |  | h | Ayudante general de construcción. | 0.187 | 41.53 | 7.77
mo113 |  |  | h | Ayudante 2ª de construcción. | 0.198 | 40.86 | 8.09
[5 empty] | Subtotal mano de obra: |  | 15.86
3 |  |  |  | Herramienta menor
|  |  | % | Herramienta menor | 2 | 28.72 | 0.57
[5 empty] | Costos directos (1+2+3): |  | 29.29