## Hoja 1
DFF020 | m² | Demolición de hoja exterior de fachada, de mampostería revestida.
Demolición de hoja exterior en cerramiento de fachada, de mampostería revestida, formada por bloque cerámico aligerado de 29 cm de espesor, con medios manuales, sin afectar a la estabilidad de los elementos constructivos contiguos, y carga manual sobre camión o contenedor. El precio incluye la demolición del revestimiento.
Código |  |  | Unidad | Descripción | Cantidad | Precio unitario | Precio parcial
1 |  |  |  | Mano de obra
mo113 |  |  | h | Ayudante 2ª de construcción. | 0.634 | 40.86 | 25.91
[5 empty] | Subtotal mano de obra: |  | 25.91
2 |  |  |  | Herramienta menor
|  |  | % | Herramienta menor | 2 | 25.91 | 0.52
[5 empty] | Costos directos (1+2): |  | 26.43