## Hoja 1
DFF030 | m² | Demolición de hoja interior de fachada, de mampostería revestida.
Demolición de hoja interior de cerramiento de fachada, de mampostería revestida, formada por ladrillo hueco sencillo de 4/5 cm de espesor, con medios manuales, sin afectar a la estabilidad de los elementos constructivos contiguos, y carga manual sobre camión o contenedor. El precio incluye la demolición del revestimiento.
Código |  |  | Unidad | Descripción | Cantidad | Precio unitario | Precio parcial
1 |  |  |  | Mano de obra
mo113 |  |  | h | Ayudante 2ª de construcción. | 0.322 | 41.17 | 13.26
[5 empty] | Subtotal mano de obra: |  | 13.26
2 |  |  |  | Herramienta menor
|  |  | % | Herramienta menor | 2 | 13.26 | 0.27
[5 empty] | Costos directos (1+2): |  | 13.53