## Hoja 1
DHE100 | m | Demolición de botaguas.
Levantado de botaguas situado entre las jambas del hueco cubriendo los alféizares y picado del material de agarre adherido a su superficie, con medios manuales y recuperación del material para su posterior reutilización, sin deteriorar los elementos constructivos contiguos, y carga manual sobre camión o contenedor.
Código |  |  | Unidad | Descripción | Cantidad | Precio unitario | Precio parcial
1 |  |  |  | Equipo y herramienta
mq06hor010 |  |  | h | Hormigonera eléctrica con una capacidad de amasado de 160 l. | 0.017 | 22.66 | 0.39
[5 empty] | Subtotal equipo y herramienta: |  | 0.39
2 |  |  |  | Mano de obra
mo020 |  |  | h | Especialista de construcción. | 0.232 | 56.74 | 13.16
mo113 |  |  | h | Ayudante 2ª de construcción. | 0.232 | 40.86 | 9.48
[5 empty] | Subtotal mano de obra: |  | 22.64
3 |  |  |  | Herramienta menor
|  |  | % | Herramienta menor | 2 | 23.03 | 0.46
[5 empty] | Costos directos (1+2+3): |  | 23.49