## Hoja 1
DIB010 | m² | Demolición de bancada de hormigón.
Demolición de bancada de hormigón simple, de 10 cm de espesor, con martillo neumático, sin deteriorar los elementos constructivos contiguos, y carga manual sobre camión o contenedor.
Código |  |  | Unidad | Descripción | Cantidad | Precio unitario | Precio parcial
1 |  |  |  | Equipo y herramienta
mq05mai030 |  |  | h | Martillo neumático. | 0.234 | 30.16 | 7.06
mq05pdm010a |  |  | h | Compresor portátil eléctrico 2 m³/min de caudal. | 0.117 | 28.16 | 3.29
[5 empty] | Subtotal equipo y herramienta: |  | 10.35
2 |  |  |  | Mano de obra
mo112 |  |  | h | Ayudante general de construcción. | 0.145 | 41.84 | 6.07
mo113 |  |  | h | Ayudante 2ª de construcción. | 0.271 | 41.17 | 11.16
[5 empty] | Subtotal mano de obra: |  | 17.23
3 |  |  |  | Herramienta menor
|  |  | % | Herramienta menor | 2 | 27.58 | 0.55
[5 empty] | Costos directos (1+2+3): |  | 28.13