## Hoja 1
DIS011 | m | Demolición de colector enterrado, con medios mecánicos.
Demolición de colector enterrado de hormigón, de 300 mm de diámetro, con retroexcavadora con martillo rompedor, y carga mecánica sobre camión o contenedor. El precio incluye la desconexión del entronque del colector a cámaras de inspección o pozos de registro y la obturación de las conducciones conectadas al elemento.
Código |  |  | Unidad | Descripción | Cantidad | Precio unitario | Precio parcial
1 |  |  |  | Equipo y herramienta
mq01exn050c |  |  | h | Retroexcavadora sobre neumáticos, de 85 kW, con martillo rompedor. | 0.014 | 480.49 | 6.73
mq01ret010 |  |  | h | Miniretrocargadora sobre neumáticos de 15 kW. | 0.014 | 302.71 | 4.24
[5 empty] | Subtotal equipo y herramienta: |  | 10.97
2 |  |  |  | Mano de obra
mo112 |  |  | h | Ayudante general de construcción. | 0.02 | 41.84 | 0.84
[5 empty] | Subtotal mano de obra: |  | 0.84
3 |  |  |  | Herramienta menor
|  |  | % | Herramienta menor | 2 | 11.81 | 0.24
[5 empty] | Costos directos (1+2+3): |  | 12.05