## Hoja 1
DLV050 | m² | Desmontaje de vidrio laminar de seguridad.
Desmontaje con medios manuales de vidrio laminar de seguridad compuesto por dos láminas de 5 mm de espesor unidas mediante una lámina de butiral de polivinilo, fijado sobre carpintería, sin deteriorar la carpintería a la que se sujeta, y carga manual sobre camión o contenedor. El precio incluye la eliminación previa de los calzos y del material de sellado.
Código |  |  | Unidad | Descripción | Cantidad | Precio unitario | Precio parcial
1 |  |  |  | Mano de obra
mo110 |  |  | h | Ayudante 1ª de vidriero. | 0.287 | 45.1 | 12.94
[5 empty] | Subtotal mano de obra: |  | 12.94
2 |  |  |  | Herramienta menor
|  |  | % | Herramienta menor | 2 | 12.94 | 0.26
[5 empty] | Costos directos (1+2): |  | 13.2