## Hoja 1
DLV050 | m² | Desmontaje de vidrio laminar de seguridad.
Desmontaje con medios manuales de vidrio laminar de seguridad compuesto por dos láminas de 10 mm de espesor unidas mediante una lámina de butiral de polivinilo, fijado sobre carpintería, sin deteriorar la carpintería a la que se sujeta, y carga manual sobre camión o contenedor. El precio incluye la eliminación previa de los calzos y del material de sellado.
Código |  |  | Unidad | Descripción | Cantidad | Precio unitario | Precio parcial
1 |  |  |  | Mano de obra
mo110 |  |  | h | Ayudante 1ª de vidriero. | 0.342 | 45.1 | 15.42
[5 empty] | Subtotal mano de obra: |  | 15.42
2 |  |  |  | Herramienta menor
|  |  | % | Herramienta menor | 2 | 15.42 | 0.31
[5 empty] | Costos directos (1+2): |  | 15.73