## Hoja 1
DMX021 | m² | Demolición de solera o piso de hormigón.
Demolición de solera o piso de hormigón en masa de hasta 15 cm de espesor, mediante retroexcavadora con martillo rompedor, y carga mecánica sobre camión o contenedor. El precio no incluye la demolición de la base soporte.
Código |  | Unidad | Descripción | Cantidad | Precio unitario | Precio parcial
1 |  |  | Equipo y herramienta
mq01exn050c |  | h | Retroexcavadora sobre neumáticos, de 85 kW, con martillo rompedor. | 0.07 | 480.49 | 33.63
mq01ret010 |  | h | Miniretrocargadora sobre neumáticos de 15 kW. | 0.012 | 302.71 | 3.63
|  |  |  | Subtotal equipo y herramienta: |  | 37.26
2 |  |  | Mano de obra
mo113 |  | h | Ayudante 2ª de construcción. | 0.064 | 42.97 | 2.75
|  |  |  | Subtotal mano de obra: |  | 2.75
3 |  |  | Herramienta menor
|  | % | Herramienta menor | 2 | 40.01 | 0.8
|  |  |  | Costos directos (1+2+3): |  | 40.81