## Hoja 1
DMX070 | m² | Demolición de piso exterior de baldosas de piedra natural.
Demolición de piso exterior de baldosas de piedra natural, con martillo neumático, y carga manual sobre camión o contenedor. El precio incluye el picado del material de agarre, pero no incluye la demolición de la base soporte.
Código |  |  | Unidad | Descripción | Cantidad | Precio unitario | Precio parcial
1 |  |  |  | Equipo y herramienta
mq05mai030 |  |  | h | Martillo neumático. | 0.243 | 30.16 | 7.33
mq05pdm010a |  |  | h | Compresor portátil eléctrico 2 m³/min de caudal. | 0.122 | 28.16 | 3.44
[5 empty] | Subtotal equipo y herramienta: |  | 10.77
2 |  |  |  | Mano de obra
mo112 |  |  | h | Ayudante general de construcción. | 0.141 | 43.68 | 6.16
mo113 |  |  | h | Ayudante 2ª de construcción. | 0.264 | 42.97 | 11.34
[5 empty] | Subtotal mano de obra: |  | 17.5
3 |  |  |  | Herramienta menor
|  |  | % | Herramienta menor | 2 | 28.27 | 0.57
[5 empty] | Costos directos (1+2+3): |  | 28.84