## Hoja 1
DPS011 | m² | Apertura de hueco en muro divisorio de placas de yeso laminado.
Apertura de hueco en muro divisorio de placas de yeso laminado (dos placas por cara) instaladas sobre una estructura doble sin arriostrar con placa de separación intermedia, con medios manuales, sin afectar a la estabilidad del muro divisorio o de los elementos constructivos contiguos, y carga manual sobre camión o contenedor. El precio incluye el corte previo del contorno del hueco, pero no incluye el montaje y desmontaje del apeo del hueco ni la colocación de dinteles.
Código |  |  | Unidad | Descripción | Cantidad | Precio unitario | Precio parcial
1 |  |  |  | Mano de obra
mo113 |  |  | h | Ayudante 2ª de construcción. | 1.021 | 40.86 | 41.72
[5 empty] | Subtotal mano de obra: |  | 41.72
2 |  |  |  | Herramienta menor
|  |  | % | Herramienta menor | 2 | 41.72 | 0.83
[5 empty] | Costos directos (1+2): |  | 42.55