## Hoja 1
DQA020 | m² | Demolición completa de cubierta plana transitable, ventilada.
Demolición completa de cubierta plana transitable, ventilada, con piso flotante de baldosas sobre soportes regulables; con martillo neumático, sin afectar a la estabilidad de los elementos constructivos contiguos, y carga manual sobre camión o contenedor. El precio incluye la demolición de todas las capas que componen la cubierta, incluyendo la capa de formación de pendientes y la demolición de los sumideros.
Código |  |  | Unidad | Descripción | Cantidad | Precio unitario | Precio parcial
1 |  |  |  | Mano de obra
mo112 |  |  | h | Ayudante general de construcción. | 0.135 | 41.53 | 5.61
mo113 |  |  | h | Ayudante 2ª de construcción. | 1.205 | 40.86 | 49.24
[5 empty] | Subtotal mano de obra: |  | 54.85
2 |  |  |  | Herramienta menor
|  |  | % | Herramienta menor | 2 | 54.85 | 1.1
[5 empty] | Costos directos (1+2): |  | 55.95