## Hoja 1
DQA040 | m² | Demolición completa de cubierta plana no transitable, con grava.
Demolición completa de cubierta plana no transitable, con capa de protección de grava de 10 cm de espesor medio; con martillo neumático, sin afectar a la estabilidad de los elementos constructivos contiguos, y carga manual sobre camión o contenedor. El precio incluye la demolición de todas las capas que componen la cubierta, incluyendo la capa de formación de pendientes y la demolición de los sumideros.
Código |  |  | Unidad | Descripción | Cantidad | Precio unitario | Precio parcial
1 |  |  |  | Equipo y herramienta
mq05mai030 |  |  | h | Martillo neumático. | 0.116 | 30.01 | 3.48
mq05pdm110 |  |  | h | Compresor portátil diesel media presión 10 m³/min. | 0.116 | 50.91 | 5.91
[5 empty] | Subtotal equipo y herramienta: |  | 9.39
2 |  |  |  | Mano de obra
mo112 |  |  | h | Ayudante general de construcción. | 0.135 | 41.53 | 5.61
mo113 |  |  | h | Ayudante 2ª de construcción. | 0.961 | 40.86 | 39.27
[5 empty] | Subtotal mano de obra: |  | 44.88
3 |  |  |  | Herramienta menor
|  |  | % | Herramienta menor | 2 | 54.27 | 1.09
[5 empty] | Costos directos (1+2+3): |  | 55.36