## Hoja 1
DQL030 | m² |  | Desmontaje de lucernario de placas translúcidas.
Desmontaje de estructura metálica y placas translúcidas de lucernario a dos aguas de 3 a 8 m de luz máxima, con equipo de oxicorte, sin afectar a la estabilidad de los elementos constructivos contiguos, y carga manual sobre camión o contenedor.
Código |  | Unidad |  | Descripción | Cantidad | Precio unitario | Precio parcial
1 |  |  |  | Equipo y herramienta
mq08sol010 |  | h |  | Equipo de oxicorte, con acetileno como combustible y oxígeno como comburente. | 0.26 | 54.22 | 14.1
[5 empty] | Subtotal equipo y herramienta: |  | 14.1
2 |  |  |  | Mano de obra
mo019 |  | h |  | Especialista soldador. | 0.304 | 57.48 | 17.47
mo113 |  | h |  | Ayudante 2ª de construcción. | 0.228 | 40.86 | 9.32
[5 empty] | Subtotal mano de obra: |  | 26.79
3 |  |  |  | Herramienta menor
|  | % |  | Herramienta menor | 2 | 40.89 | 0.82
[5 empty] | Costos directos (1+2+3): |  | 41.71