## Hoja 1
DQL020 | m² | Demolición de lucernario de baldosa de vidrio moldeado.
Demolición de lucernario de baldosa de vidrio moldeado, con martillo neumático, sin afectar a la estabilidad de los elementos constructivos contiguos, y carga manual sobre camión o contenedor.
Código |  |  | Unidad | Descripción | Cantidad | Precio unitario | Precio parcial
1 |  |  |  | Equipo y herramienta
mq05mai030 |  |  | h | Martillo neumático. | 0.116 | 30.16 | 3.5
mq05pdm110 |  |  | h | Compresor portátil diesel media presión 10 m³/min. | 0.116 | 51.15 | 5.93
[5 empty] | Subtotal equipo y herramienta: |  | 9.43
2 |  |  |  | Mano de obra
mo112 |  |  | h | Ayudante general de construcción. | 0.135 | 41.84 | 5.65
mo113 |  |  | h | Ayudante 2ª de construcción. | 0.271 | 41.17 | 11.16
[5 empty] | Subtotal mano de obra: |  | 16.81
3 |  |  |  | Herramienta menor
|  |  | % | Herramienta menor | 2 | 26.24 | 0.52
[5 empty] | Costos directos (1+2+3): |  | 26.76