## Hoja 1
DQP040 | m² | Retirada de capa de protección de tierra vegetal en cubierta plana ajardinada.
Retirada de capa de protección formada por 25 cm de espesor de tierra vegetal y vegetación existente en cubierta plana ajardinada, con medios manuales, y carga manual sobre camión o contenedor.
Código |  |  | Unidad | Descripción | Cantidad | Precio unitario | Precio parcial
1 |  |  |  | Mano de obra
mo113 |  |  | h | Ayudante 2ª de construcción. | 0.158 | 42.97 | 6.79
[5 empty] | Subtotal mano de obra: |  | 6.79
2 |  |  |  | Herramienta menor
|  |  | % | Herramienta menor | 2 | 6.79 | 0.14
[5 empty] | Costos directos (1+2): |  | 6.93