## Hoja 1
DRF010 | m² | Eliminación de enfoscado en paramento exterior.
Eliminación de enfoscado de cemento, aplicado sobre paramento horizontal exterior de más de 3 m de altura, con martillo eléctrico, sin deteriorar la superficie soporte, que quedará al descubierto y preparada para su posterior revestimiento, y carga manual sobre camión o contenedor.
Código |  |  | Unidad | Descripción | Cantidad | Precio unitario | Precio parcial
1 |  |  |  | Equipo y herramienta
mq05mai040 |  |  | h | Martillo eléctrico. | 0.627 | 20.6 | 12.92
[5 empty] | Subtotal equipo y herramienta: |  | 12.92
2 |  |  |  | Mano de obra
mo113 |  |  | h | Ayudante 2ª de construcción. | 0.814 | 40.86 | 33.26
[5 empty] | Subtotal mano de obra: |  | 33.26
3 |  |  |  | Herramienta menor
|  |  | % | Herramienta menor | 2 | 46.18 | 0.92
[5 empty] | Costos directos (1+2+3): |  | 47.1