## Hoja 1
DRS017 | m² | Demolición de piso de terrazo "in situ".
Demolición de piso existente en el interior del edificio, de terrazo "in situ", con martillo neumático, sin deteriorar los elementos constructivos contiguos, y carga manual sobre camión o contenedor.
Código |  |  | Unidad | Descripción | Cantidad | Precio unitario | Precio parcial
1 |  |  |  | Equipo y herramienta
mq05mai030 |  |  | h | Martillo neumático. | 0.174 | 30.01 | 5.22
mq05pdm010a |  |  | h | Compresor portátil eléctrico 2 m³/min de caudal. | 0.174 | 28.03 | 4.88
[5 empty] | Subtotal equipo y herramienta: |  | 10.1
2 |  |  |  | Mano de obra
mo112 |  |  | h | Ayudante general de construcción. | 0.203 | 41.53 | 8.43
mo113 |  |  | h | Ayudante 2ª de construcción. | 0.136 | 40.86 | 5.56
[5 empty] | Subtotal mano de obra: |  | 13.99
3 |  |  |  | Herramienta menor
|  |  | % | Herramienta menor | 2 | 24.09 | 0.48
[5 empty] | Costos directos (1+2+3): |  | 24.57