## Hoja 1
DRS080 | m² | Demolición de base de piso.
Demolición de base de piso de mortero existente en el interior del edificio, de hasta 8 cm de espesor, con martillo neumático, sin deteriorar los elementos constructivos contiguos, y carga manual sobre camión o contenedor.
Código |  |  | Unidad | Descripción | Cantidad | Precio unitario | Precio parcial
1 |  |  |  | Equipo y herramienta
mq05mai030 |  |  | h | Martillo neumático. | 0.224 | 30.16 | 6.76
mq05pdm010a |  |  | h | Compresor portátil eléctrico 2 m³/min de caudal. | 0.112 | 28.16 | 3.15
[5 empty] | Subtotal equipo y herramienta: |  | 9.91
2 |  |  |  | Mano de obra
mo112 |  |  | h | Ayudante general de construcción. | 0.262 | 41.84 | 10.96
mo113 |  |  | h | Ayudante 2ª de construcción. | 0.426 | 41.17 | 17.54
[5 empty] | Subtotal mano de obra: |  | 28.5
3 |  |  |  | Herramienta menor
|  |  | % | Herramienta menor | 2 | 38.41 | 0.77
[5 empty] | Costos directos (1+2+3): |  | 39.18