## Hoja 1
DUV020 | m³ | Demolición de muro de mampostería en vallado de parcela.
Demolición de muro de mampostería de ladrillo cerámico hueco, en vallado de parcela, mediante retroexcavadora con martillo rompedor, y carga mecánica de escombros sobre camión o contenedor. El precio no incluye la demolición de la cimentación.
Código |  | Unidad | Descripción | Cantidad | Precio unitario | Precio parcial
1 |  |  | Equipo y herramienta
mq01exn050c |  | h | Retroexcavadora sobre neumáticos, de 85 kW, con martillo rompedor. | 0.058 | 480.49 | 27.87
mq01ret010 |  | h | Miniretrocargadora sobre neumáticos de 15 kW. | 0.029 | 302.71 | 8.78
|  |  |  | Subtotal equipo y herramienta: |  | 36.65
2 |  |  | Mano de obra
mo113 |  | h | Ayudante 2ª de construcción. | 0.034 | 42.97 | 1.46
|  |  |  | Subtotal mano de obra: |  | 1.46
3 |  |  | Herramienta menor
|  | % | Herramienta menor | 2 | 38.11 | 0.76
|  |  |  | Costos directos (1+2+3): |  | 38.87