## Hoja 1
EAE120 | m | Peldaño de plancha estampada.
Peldaño de plancha lagrimada, de acero galvanizado S235JR, de 3 mm de espesor nominal y de 5 mm de espesor total, masa nominal 26 kg/m², desarrollo 370 mm y 2 pliegues, con uniones soldadas en obra. El precio incluye las soldaduras.
Código |  |  | Unidad | Descripción | Cantidad | Precio unitario | Precio parcial
1 |  |  |  | Materiales
mt07res010aap |  |  | m | Peldaño de plancha lagrimada, de acero galvanizado S235JR, de 3 mm de espesor nominal y de 5 mm de espesor total, masa nominal 26 kg/m², desarrollo 370 mm y 2 pliegues. | 1 | 261.8 | 261.8
[5 empty] | Subtotal materiales: |  | 261.8
2 |  |  |  | Equipo y herramienta
mq08sol020 |  |  | h | Equipo y elementos auxiliares para soldadura eléctrica. | 0.174 | 22.6 | 3.93
[5 empty] | Subtotal equipo y herramienta: |  | 3.93
3 |  |  |  | Mano de obra
mo047 |  |  | h | Especialista en montaje de estructura metálica. | 0.204 | 59.49 | 12.14
mo094 |  |  | h | Ayudante 1ª en montaje de estructura metálica. | 0.204 | 44.44 | 9.07
[5 empty] | Subtotal mano de obra: |  | 21.21
4 |  |  |  | Herramienta menor
|  |  | % | Herramienta menor | 2 | 286.94 | 5.74
Coste de mantenimiento decenal: 25,76Bs en los primeros 10 años. |  |  |  |  | Costos directos (1+2+3+4): |  | 292.68