## Hoja 1
EAS010 | kg |  | Acero en columnas.
Acero S355J2H, en columnas formados por piezas simples de perfiles huecos acabados en caliente de las series redondo, cuadrado o rectangular, acabado con imprimación antioxidante, colocado con uniones soldadas en obra, a una altura de más de 3 m. El precio incluye las soldaduras, los cortes, los despuntes, las piezas especiales, las placas de arranque y de transición de columna inferior a superior, los casquillos y los elementos auxiliares de montaje.
Código |  | Unidad |  | Descripción | Cantidad | Precio unitario | Precio parcial
1 |  |  |  | Materiales
mt07ala005h |  | kg |  | Acero S355J2H, en perfiles huecos acabados en caliente, piezas simples, para aplicaciones estructurales, de las series redondo, cuadrado o rectangular, acabado con imprimación antioxidante. Trabajado y montado en taller, para colocar con uniones soldadas en obra. | 1 | 19.36 | 19.36
[5 empty] | Subtotal materiales: |  | 19.36
2 |  |  |  | Equipo y herramienta
mq08sol020 |  | h |  | Equipo y elementos auxiliares para soldadura eléctrica. | 0.017 | 22.49 | 0.38
[5 empty] | Subtotal equipo y herramienta: |  | 0.38
3 |  |  |  | Mano de obra
mo047 |  | h |  | Especialista en montaje de estructura metálica. | 0.021 | 59.04 | 1.24
mo094 |  | h |  | Ayudante 1ª en montaje de estructura metálica. | 0.021 | 44.11 | 0.93
[5 empty] | Subtotal mano de obra: |  | 2.17
4 |  |  |  | Herramienta menor
|  | % |  | Herramienta menor | 2 | 21.91 | 0.44
Coste de mantenimiento decenal: 0,67Bs en los primeros 10 años. |  |  |  |  | Costos directos (1+2+3+4): |  | 22.35