## Hoja 1
EAS010 | kg |  | Acero en columnas.
Acero A 572 Grado 50, en columnas formados por piezas empresilladas de perfiles laminados en caliente, acabado con imprimación antioxidante, colocado con uniones soldadas en obra, a una altura de hasta 3 m. El precio incluye las soldaduras, los cortes, los despuntes, las piezas especiales, las placas de arranque y de transición de columna inferior a superior, los casquillos y los elementos auxiliares de montaje.
Código |  | Unidad |  | Descripción | Cantidad | Precio unitario | Precio parcial
1 |  |  |  | Materiales
mt07ala000rb |  | kg |  | Acero laminado A 572 Grado 50, en perfiles laminados en caliente, según ASTM A 572, piezas empresilladas, para aplicaciones estructurales, acabado con imprimación antioxidante. Trabajado y montado en taller, para colocar con uniones soldadas en obra. | 1 | 18.61 | 18.61
[5 empty] | Subtotal materiales: |  | 18.61
2 |  |  |  | Equipo y herramienta
mq08sol020 |  | h |  | Equipo y elementos auxiliares para soldadura eléctrica. | 0.017 | 22.49 | 0.38
[5 empty] | Subtotal equipo y herramienta: |  | 0.38
3 |  |  |  | Mano de obra
mo047 |  | h |  | Especialista en montaje de estructura metálica. | 0.02 | 59.04 | 1.18
mo094 |  | h |  | Ayudante 1ª en montaje de estructura metálica. | 0.02 | 44.11 | 0.88
[5 empty] | Subtotal mano de obra: |  | 2.06
4 |  |  |  | Herramienta menor
|  | % |  | Herramienta menor | 2 | 21.05 | 0.42
Coste de mantenimiento decenal: 0,64Bs en los primeros 10 años. |  |  |  |  | Costos directos (1+2+3+4): |  | 21.47