## Hoja 1
EAS005 | Ud |  | Placa de anclaje de acero, con pernos soldados.
Placa de anclaje de acero A 36 en perfil plano, con taladro central biselado, de 250x250 mm y espesor 12 mm, con 4 pernos soldados, de acero corrugado AH 500 de 12 mm de diámetro y 50 cm de longitud total. El precio incluye los cortes, los despuntes, la preparación de bordes, las pletinas, las piezas especiales y los elementos auxiliares de montaje.
Código |  | Unidad |  | Descripción | Cantidad | Precio unitario | Precio parcial
1 |  |  |  | Materiales
mt07ala001e |  | kg |  | Pletina de acero laminado A 36, según ASTM A 36, para aplicaciones estructurales. Trabajada y montada en taller, para colocar con uniones soldadas en obra. | 5.888 | 20.83 | 122.65
mt07aco120b |  | kg |  | Acero en barras corrugadas CA-50 (fy=500 MPa), equivalente a AH 500 según CBH 87, de varios diámetros. | 1.775 | 8.78 | 15.58
[5 empty] | Subtotal materiales: |  | 138.23
2 |  |  |  | Equipo y herramienta
mq08sol020 |  | h |  | Equipo y elementos auxiliares para soldadura eléctrica. | 0.017 | 22.49 | 0.38
[5 empty] | Subtotal equipo y herramienta: |  | 0.38
3 |  |  |  | Mano de obra
mo047 |  | h |  | Especialista en montaje de estructura metálica. | 0.403 | 59.04 | 23.79
mo094 |  | h |  | Ayudante 1ª en montaje de estructura metálica. | 0.403 | 44.11 | 17.78
[5 empty] | Subtotal mano de obra: |  | 41.57
4 |  |  |  | Herramienta menor
|  | % |  | Herramienta menor | 2 | 180.18 | 3.6
Coste de mantenimiento decenal: 5,51Bs en los primeros 10 años. |  |  |  |  | Costos directos (1+2+3+4): |  | 183.78