## Hoja 1
EAZ010 | kg |  | Acero laminado en caliente para refuerzo estructural.
Acero laminado A 572 Grado 42, en pieza compuesta de perfiles laminados en caliente, acabado con imprimación antioxidante, conformando elementos de anclaje, trabajado en taller y fijado mecánicamente con tornillos de acero normalizados según ISO 898-1, para refuerzo estructural colocado a una altura de más de 3 m. El precio incluye los tornillos, los cortes, los despuntes, las piezas especiales, los casquillos y los elementos auxiliares de montaje.
Código |  | Unidad |  | Descripción | Cantidad | Precio unitario | Precio parcial
1 |  |  |  | Materiales
mt07ala002za |  | kg |  | Acero laminado A 572 Grado 42, en pieza compuesta de perfiles laminados en caliente, según ASTM A 572, acabado con imprimación antioxidante, conformando elementos de anclaje, trabajado en taller, para fijar en obra mecánicamente con tornillos de acero normalizados según ISO 898-1, de aplicación en refuerzos estructurales. | 1 | 10.26 | 10.26
[5 empty] | Subtotal materiales: |  | 10.26
2 |  |  |  | Mano de obra
mo047 |  | h |  | Especialista en montaje de estructura metálica. | 0.017 | 62.1 | 1.06
mo094 |  | h |  | Ayudante 1ª en montaje de estructura metálica. | 0.017 | 46.39 | 0.79
[5 empty] | Subtotal mano de obra: |  | 1.85
3 |  |  |  | Herramienta menor
|  | % |  | Herramienta menor | 2 | 12.11 | 0.24
Coste de mantenimiento decenal: 0,37Bs en los primeros 10 años. |  |  |  |  | Costos directos (1+2+3): |  | 12.35