## Hoja 1
ECM010 | m³ |  | Muro de mampostería.
Muro portante de mampostería ordinaria a una cara vista, con mampuestos irregulares en basto, de piedra arenisca, con sus caras sin labrar, colocados en seco, en muros de espesor variable, hasta 50 cm.
Código |  | Unidad |  | Descripción | Cantidad | Precio unitario | Precio parcial
1 |  |  |  | Materiales
mt06maa010a |  | m³ |  | Piedra arenisca ordinaria para mampostería, formada por mampuestos de varias dimensiones sin labra previa alguna, arreglados solamente con martillo. | 1.3 | 374.57 | 486.94
[5 empty] | Subtotal materiales: |  | 486.94
2 |  |  |  | Mano de obra
mo022 |  | h |  | Especialista colocador de piedra natural. | 4.749 | 59.67 | 283.37
mo060 |  | h |  | Ayudante 1ª colocador de piedra natural. | 4.749 | 44.6 | 211.81
[5 empty] | Subtotal mano de obra: |  | 495.18
3 |  |  |  | Herramienta menor
|  | % |  | Herramienta menor | 2 | 982.12 | 19.64
Coste de mantenimiento decenal: 70,12Bs en los primeros 10 años. |  |  |  |  | Costos directos (1+2+3): |  | 1001.76