## Hoja 1
ECR010 | m |  | Arco de dovelas de piedra natural.
Arco de piedra natural caliza formado por dovelas de 60x40x40 cm, acabado abujardado, escuadradas y trabajadas en taller, con sección trapezoidal según plano de detalle, colocadas con mortero de cemento y cal confeccionado en obra, con 250 kg/m³ de cemento, color blanco, dosificación 1:1:7, suministrado en sacos; montaje y desmontaje de cimbras y apeos.
Código |  | Unidad |  | Descripción | Cantidad | Precio unitario | Precio parcial
1 |  |  |  | Materiales
mt06dpn010a |  | Ud |  | Dovela de piedra natural caliza de 60x40x40 cm, acabado abujardado. | 1.66 | 777.34 | 1290.38
mt08cim020 |  | m |  | Camón de madera para formación de arco. | 1 | 592.34 | 592.34
mt08cim030a |  | m³ |  | Madera de pino para formación de cimbra. | 0.15 | 2752.65 | 412.9
mt08aaa010a |  | m³ |  | Agua. | 0.004 | 11.61 | 0.05
mt01arg005a |  | t |  | Arena de cantera, para mortero preparado en obra. | 0.03 | 157.46 | 4.72
mt08cem041j |  | kg |  | Cemento blanco en sacos. | 5.04 | 5.45 | 27.47
mt08cal011a |  | kg |  | Cal aérea hidratada, con un contenido total de óxido de calcio y óxido de magnesio mayor o igual al 90%, en sacos. | 5.04 | 3.38 | 17.04
[5 empty] | Subtotal materiales: |  | 2344.9
2 |  |  |  | Equipo y herramienta
mq06hor010 |  | h |  | Hormigonera eléctrica con una capacidad de amasado de 160 l. | 0.021 | 22.66 | 0.48
[5 empty] | Subtotal equipo y herramienta: |  | 0.48
3 |  |  |  | Mano de obra
mo022 |  | h |  | Especialista colocador de piedra natural. | 5.088 | 56.74 | 288.69
mo060 |  | h |  | Ayudante 1ª colocador de piedra natural. | 5.387 | 42.41 | 228.46
[5 empty] | Subtotal mano de obra: |  | 517.15
4 |  |  |  | Herramienta menor
|  | % |  | Herramienta menor | 2 | 2862.53 | 57.25
Coste de mantenimiento decenal: 204,38Bs en los primeros 10 años. |  |  |  |  | Costos directos (1+2+3+4): |  | 2919.78