## Hoja 1
ECR010 | m | Arco de dovelas de piedra natural.
Arco de piedra natural granítica formado por dovelas de 60x40x40 cm, acabado abujardado, escuadradas y trabajadas en taller, con sección trapezoidal según plano de detalle, colocadas con mortero de cemento confeccionado en obra, con 250 kg/m³ de cemento, color gris, con aditivo plastificante-aireante, dosificación 1:6, suministrado a granel; montaje y desmontaje de cimbras y apeos.
Código |  | Unidad | Descripción | Cantidad | Precio unitario | Precio parcial
1 |  |  | Materiales
mt06dpn010c |  | Ud | Dovela de piedra natural granítica de 60x40x40 cm, acabado abujardado. | 1.66 | 1295.5 | 2150.53
mt08cim020 |  | m | Camón de madera para formación de arco. | 1 | 592.34 | 592.34
mt08cim030a |  | m³ | Madera de pino para formación de cimbra. | 0.15 | 2752.65 | 412.9
mt08aaa010a |  | m³ | Agua. | 0.004 | 11.61 | 0.05
mt01arg005a |  | t | Arena de cantera, para mortero preparado en obra. | 0.033 | 157.46 | 5.2
mt08cet020e |  | t | Cemento CEM II / A-L 32,5 N, a granel. | 0.005 | 694.07 | 3.47
mt08adt040 |  | kg | Aditivo plastificante-aireante para morteros. | 0.101 | 8.98 | 0.91
|  |  |  | Subtotal materiales: |  | 3165.4
2 |  |  | Equipo y herramienta
mq06hor010 |  | h | Hormigonera eléctrica con una capacidad de amasado de 160 l. | 0.016 | 22.66 | 0.36
|  |  |  | Subtotal equipo y herramienta: |  | 0.36
3 |  |  | Mano de obra
mo022 |  | h | Especialista colocador de piedra natural. | 5.088 | 56.74 | 288.69
mo060 |  | h | Ayudante 1ª colocador de piedra natural. | 5.306 | 42.41 | 225.03
|  |  |  | Subtotal mano de obra: |  | 513.72
4 |  |  | Herramienta menor
|  | % | Herramienta menor | 2 | 3679.48 | 73.59
Coste de mantenimiento decenal: 262,71Bs en los primeros 10 años. |  |  |  | Costos directos (1+2+3+4): |  | 3753.07