## Hoja 1
ECY030 | m² |  | Reparación estructural de muros de mampostería con mortero de cal.
Reparación estructural de muro de mampostería mediante la aplicación de mortero bicomponente, compuesto por cal hidráulica natural, con resistencia a compresión de 3,5 a 10 N/mm², puzolanas, agregados seleccionados y otros aditivos, resistencia a compresión 15 N/mm², en capas sucesivas, de 10 mm de espesor total, acabado fratasado con esponja, siendo la primera capa fina de 2 a 3 mm de espesor y las posteriores capas sucesivas de 10 a 15 mm de espesor cada una; reforzado con malla de fibra de vidrio antiálcalis, con un contenido mínimo de zirconio del 17%, de 12,7x12,7 mm de luz de malla y de 125 g/m² de masa superficial.
Código |  | Unidad |  | Descripción | Cantidad | Precio unitario | Precio parcial
1 |  |  |  | Materiales
mt09rem070e |  | m² |  | Malla de fibra de vidrio antiálcalis, con un contenido mínimo de zirconio del 17%, de 12,7x12,7 mm de luz de malla, de 125 g/m² de masa superficial y de 0,45x25 m, para armar morteros. | 1.1 | 159.5 | 175.45
mt28mim070b |  | kg |  | Mortero bicomponente, compuesto por cal hidráulica natural, con resistencia a compresión de 3,5 a 10 N/mm², puzolanas, agregados seleccionados y otros aditivos, resistencia a compresión 15 N/mm²; para uso en elementos sujetos a requisitos estructurales, resistencia a compresión mayor o igual a 6 N/mm², y M-15. | 19 | 17.43 | 331.17
[5 empty] | Subtotal materiales: |  | 506.62
2 |  |  |  | Mano de obra
mo020 |  | h |  | Especialista de construcción. | 0.299 | 57.16 | 17.09
mo113 |  | h |  | Ayudante 2ª de construcción. | 0.299 | 41.17 | 12.31
[5 empty] | Subtotal mano de obra: |  | 29.4
3 |  |  |  | Herramienta menor
|  | % |  | Herramienta menor | 2 | 536.02 | 10.72
Coste de mantenimiento decenal: 16,40Bs en los primeros 10 años. |  |  |  |  | Costos directos (1+2+3): |  | 546.74