## Hoja 1
EFE021 | m³ | Relleno de trasdós de bóveda.
Relleno de trasdós de bóveda con hormigón simple H15, para un ambiente no severo, tamaño máximo del agregado 20 mm, consistencia blanda, con medios manuales.
Código |  | Unidad | Descripción | Cantidad | Precio unitario | Precio parcial
1 |  |  | Materiales
mt10hmf120be |  | m³ | Hormigón simple H15, para un ambiente no severo, tamaño máximo del agregado 20 mm, consistencia blanda, con un asentamiento de 6 a 9 cm, medido con el cono de Abrams, premezclado en planta, según CBH 87. | 1.05 | 797.62 | 837.5
|  |  |  | Subtotal materiales: |  | 837.5
2 |  |  | Mano de obra
mo020 |  | h | Especialista de construcción. | 0.678 | 57.16 | 38.75
mo113 |  | h | Ayudante 2ª de construcción. | 1.357 | 41.17 | 55.87
|  |  |  | Subtotal mano de obra: |  | 94.62
3 |  |  | Herramienta menor
|  | % | Herramienta menor | 2 | 932.12 | 18.64
Coste de mantenimiento decenal: 19,02Bs en los primeros 10 años. |  |  |  | Costos directos (1+2+3): |  | 950.76