## Hoja 1
EFM010 | m³ |  | Muro de mampostería, de ladrillo cerámico.
Muro de 1 pie de espesor de mampostería de ladrillo cerámico cara vista macizo de elaboración mecánica, color rojo, 24x11,5x5 cm, con juntas horizontales y verticales de 20 mm de espesor, junta rehundida, recibida con mortero de cemento confeccionado en obra, con 250 kg/m³ de cemento, color gris, dosificación 1:6, suministrado en sacos.
Código |  | Unidad |  | Descripción | Cantidad | Precio unitario | Precio parcial
1 |  |  |  | Materiales
mt05mmq010a |  | Ud |  | Ladrillo cerámico cara vista macizo de elaboración mecánica, color rojo, 24x11,5x5 cm, densidad 1300 kg/m³. | 481.25 | 5.04 | 2425.5
mt08aaa010a |  | m³ |  | Agua. | 0.065 | 11.68 | 0.76
mt01arg005a |  | t |  | Arena de cantera, para mortero preparado en obra. | 0.529 | 158.4 | 83.79
mt08cem000j |  | kg |  | Cemento gris en sacos. | 81.9 | 1.22 | 99.92
[5 empty] | Subtotal materiales: |  | 2609.97
2 |  |  |  | Equipo y herramienta
mq06hor010 |  | h |  | Hormigonera eléctrica con una capacidad de amasado de 160 l. | 0.264 | 22.77 | 6.01
[5 empty] | Subtotal equipo y herramienta: |  | 6.01
3 |  |  |  | Mano de obra
mo021 |  | h |  | Albañil. | 10.418 | 57.16 | 595.49
mo114 |  | h |  | Ayudante 2ª de albañil. | 5.209 | 41.17 | 214.45
[5 empty] | Subtotal mano de obra: |  | 809.94
4 |  |  |  | Herramienta menor
|  | % |  | Herramienta menor | 2 | 3425.92 | 68.52
[5 empty] | Costos directos (1+2+3+4): |  | 3494.44