## Hoja 1
EFY020 | m |  | Reparación de grieta en estructura de mampostería de ladrillo cerámico, con grapas metálicas.
Reparación de grieta en estructura de mampostería de ladrillo cerámico mediante el cosido con grapas de acero corrugado AH 500, de 8 mm de diámetro, colocadas cada 300 mm en taladros previamente rellenos con inyección de 3,5 kg/m de mortero de resina epoxi y arena de sílice, de endurecimiento rápido.
Código |  | Unidad |  | Descripción | Cantidad | Precio unitario | Precio parcial
1 |  |  |  | Materiales
mt09reh330 |  | kg |  | Mortero de resina epoxi con arena de sílice, de endurecimiento rápido, para relleno de anclajes. | 3.5 | 37.69 | 131.92
mt07aco120b |  | kg |  | Acero en barras corrugadas CA-50 (fy=500 MPa), equivalente a AH 500 según CBH 87, de varios diámetros. | 0.5 | 8.83 | 4.42
[5 empty] | Subtotal materiales: |  | 136.34
2 |  |  |  | Equipo y herramienta
mq06eim010 |  | h |  | Equipo de inyección manual de morteros fluidos y resinas. | 0.348 | 11.38 | 3.96
mq06eim020 |  | Ud |  | Boquilla de inyección para equipo de inyección manual de morteros fluidos y resinas. | 3.333 | 3.4 | 11.33
[5 empty] | Subtotal equipo y herramienta: |  | 15.29
3 |  |  |  | Mano de obra
mo020 |  | h |  | Especialista de construcción. | 1.018 | 57.16 | 58.19
mo113 |  | h |  | Ayudante 2ª de construcción. | 1.018 | 41.17 | 41.91
[5 empty] | Subtotal mano de obra: |  | 100.1
4 |  |  |  | Herramienta menor
|  | % |  | Herramienta menor | 2 | 251.73 | 5.03
Coste de mantenimiento decenal: 7,70Bs en los primeros 10 años. |  |  |  |  | Costos directos (1+2+3+4): |  | 256.76