## Hoja 1
EFY035 | m² |  | Regularización de muros de mampostería con mortero de cemento.
Regularización de muro de mampostería con mortero cementoso bicomponente reforzado con fibras, color gris, aplicado manualmente, en una capa, de 10 mm de espesor total, para aplicación posterior de refuerzo estructural con mortero de cemento. El precio no incluye el refuerzo estructural con mortero de cemento.
Código |  | Unidad |  | Descripción | Cantidad | Precio unitario | Precio parcial
1 |  |  |  | Materiales
mt09rem060f |  | kg |  | Mortero cementoso bicomponente reforzado con fibras, color gris, compuesto de cementos de alta resistencia, agregados seleccionados, aditivos especiales y polímeros sintéticos en dispersión acuosa, permeable al vapor de agua y de alta resistencia mecánica y alta ductilidad, para aplicar con llana o paleta, previo amasado con agua. | 18.5 | 16.9 | 312.65
[5 empty] | Subtotal materiales: |  | 312.65
2 |  |  |  | Mano de obra
mo020 |  | h |  | Especialista de construcción. | 0.209 | 56.74 | 11.86
mo113 |  | h |  | Ayudante 2ª de construcción. | 0.209 | 40.86 | 8.54
[5 empty] | Subtotal mano de obra: |  | 20.4
3 |  |  |  | Herramienta menor
|  | % |  | Herramienta menor | 2 | 333.05 | 6.66
Coste de mantenimiento decenal: 10,19Bs en los primeros 10 años. |  |  |  |  | Costos directos (1+2+3): |  | 339.71