## Hoja 1
EFY040 | m² |  | Retacado con ladrillo cerámico en muro de mampostería.
Retacado mediante ladrillo cerámico perforado (panal), para revestir, 24x11,5x9 cm, con juntas horizontales y verticales de 10 mm de espesor, recibido con mortero de cemento confeccionado en obra, con 250 kg/m³ de cemento, color gris, dosificación 1:6, suministrado en sacos, para rellenar los huecos existentes en muro de mampostería de 1/2 pie de espesor.
Código |  | Unidad |  | Descripción | Cantidad | Precio unitario | Precio parcial
1 |  |  |  | Materiales
mt04lpv010a |  | Ud |  | Ladrillo cerámico perforado (panal), para revestir, 24x11,5x9 cm, densidad 780 kg/m³. | 42 | 3.24 | 136.08
mt08aaa010a |  | m³ |  | Agua. | 0.004 | 11.68 | 0.05
mt01arg005a |  | t |  | Arena de cantera, para mortero preparado en obra. | 0.029 | 158.4 | 4.59
mt08cem000j |  | kg |  | Cemento gris en sacos. | 4.516 | 1.22 | 5.51
[5 empty] | Subtotal materiales: |  | 146.23
2 |  |  |  | Equipo y herramienta
mq06hor010 |  | h |  | Hormigonera eléctrica con una capacidad de amasado de 160 l. | 0.015 | 22.77 | 0.34
[5 empty] | Subtotal equipo y herramienta: |  | 0.34
3 |  |  |  | Mano de obra
mo020 |  | h |  | Especialista de construcción. | 0.665 | 57.16 | 38.01
mo077 |  | h |  | Ayudante 1ª de construcción. | 0.332 | 42.73 | 14.19
mo113 |  | h |  | Ayudante 2ª de construcción. | 0.243 | 41.17 | 10
[5 empty] | Subtotal mano de obra: |  | 62.2
4 |  |  |  | Herramienta menor
|  | % |  | Herramienta menor | 2 | 208.77 | 4.18
Coste de mantenimiento decenal: 6,39Bs en los primeros 10 años. |  |  |  |  | Costos directos (1+2+3+4): |  | 212.95