## Hoja 1
EHK020 | m² |  | Preparación de superficie de hormigón estructural, con medios mecánicos.
Preparación de superficie de hormigón estructural, para la posterior aplicación de productos reparadores y protectores, eliminando capas antiguas, lechadas superficiales, pinturas o cualquier otro tipo de grasa o suciedad del soporte, mediante fresado mecánico, obteniendo una rugosidad de aproximadamente 5 mm, y carga manual de los restos generados sobre camión o contenedor.
Código |  | Unidad |  | Descripción | Cantidad | Precio unitario | Precio parcial
1 |  |  |  | Equipo y herramienta
mq06fre010 |  | h |  | Equipo de fresado manual para piso de hormigón, con sistema de aspiración. | 0.2 | 41.56 | 8.31
mq08gel010k |  | h |  | Grupo electrógeno insonorizado, trifásico, de 45 kVA de potencia. | 0.2 | 35.36 | 7.07
[5 empty] | Subtotal equipo y herramienta: |  | 15.38
2 |  |  |  | Mano de obra
mo112 |  | h |  | Ayudante general de construcción. | 0.234 | 41.53 | 9.72
mo113 |  | h |  | Ayudante 2ª de construcción. | 0.234 | 40.86 | 9.56
[5 empty] | Subtotal mano de obra: |  | 19.28
3 |  |  |  | Herramienta menor
|  | % |  | Herramienta menor | 2 | 34.66 | 0.69
[5 empty] | Costos directos (1+2+3): |  | 35.35