## Hoja 1
EHK020 | m² | Preparación de superficie de hormigón estructural, con medios mecánicos.
Preparación de superficie de hormigón estructural, para la posterior aplicación de productos reparadores y protectores, eliminando capas antiguas, lechadas superficiales, pinturas o cualquier otro tipo de grasa o suciedad del soporte, mediante granallado mecánico, obteniendo una rugosidad de aproximadamente 2 mm, y carga manual de los restos generados sobre camión o contenedor.
Código |  | Unidad | Descripción | Cantidad | Precio unitario | Precio parcial
1 |  |  | Equipo y herramienta
mq06aca020 |  | h | Equipo de granallado para piso de hormigón, con sistema de aspiración. | 0.193 | 68.97 | 13.31
mq08gel010k |  | h | Grupo electrógeno insonorizado, trifásico, de 45 kVA de potencia. | 0.193 | 35.36 | 6.82
|  |  |  | Subtotal equipo y herramienta: |  | 20.13
2 |  |  | Mano de obra
mo112 |  | h | Ayudante general de construcción. | 0.226 | 41.53 | 9.39
mo113 |  | h | Ayudante 2ª de construcción. | 0.226 | 40.86 | 9.23
|  |  |  | Subtotal mano de obra: |  | 18.62
3 |  |  | Herramienta menor
|  | % | Herramienta menor | 2 | 38.75 | 0.78
|  |  |  | Costos directos (1+2+3): |  | 39.53