## Hoja 1
EHK020 | m² |  | Preparación de superficie de hormigón estructural, con medios mecánicos.
Preparación de superficie de hormigón estructural, para la posterior aplicación de productos reparadores y protectores, eliminando capas antiguas, lechadas superficiales, pinturas o cualquier otro tipo de grasa o suciedad del soporte, mediante proyección en seco de chorro de partículas de material abrasivo formado por silicato de aluminio, y carga manual de los restos generados sobre camión o contenedor. El precio incluye el desplazamiento, montaje y desmontaje en obra del equipo de proyección.
Código |  | Unidad |  | Descripción | Cantidad | Precio unitario | Precio parcial
1 |  |  |  | Materiales
mt08lim010a |  | kg |  | Abrasivo para limpieza mediante chorro a presión, formado por partículas de silicato de aluminio. | 1.725 | 1.95 | 3.36
[5 empty] | Subtotal materiales: |  | 3.36
2 |  |  |  | Equipo y herramienta
mq08lch010 |  | h |  | Equipo de chorro de arena a presión. | 0.133 | 21.04 | 2.8
mq08gel010k |  | h |  | Grupo electrógeno insonorizado, trifásico, de 45 kVA de potencia. | 0.133 | 35.36 | 4.7
[5 empty] | Subtotal equipo y herramienta: |  | 7.5
3 |  |  |  | Mano de obra
mo112 |  | h |  | Ayudante general de construcción. | 0.156 | 41.53 | 6.48
mo113 |  | h |  | Ayudante 2ª de construcción. | 0.156 | 40.86 | 6.37
[5 empty] | Subtotal mano de obra: |  | 12.85
4 |  |  |  | Herramienta menor
|  | % |  | Herramienta menor | 2 | 23.71 | 0.47
[5 empty] | Costos directos (1+2+3+4): |  | 24.18