## Hoja 1
EHO050 | m² |  | Protección catódica del hormigón armado frente a la corrosión.
Mortero de cemento con arena de sílice y aditivos especiales, proyectado en 2 capas, hasta alcanzar 10 mm de espesor total, como revestimiento del ánodo de malla de titanio, para la protección catódica por corriente impresa de estructuras de hormigón armado, frente a la corrosión, con cables de alimentación eléctrica conectados cada 1,5 m.
Código |  | Unidad |  | Descripción | Cantidad | Precio unitario | Precio parcial
1 |  |  |  | Materiales
mt09reh210 |  | kg |  | Mortero de cemento con arena de sílice de granulometría compensada y aditivos especiales, para proyectar sobre ánodos de malla en la protección catódica de estructuras de hormigón armado. | 20 | 15.76 | 315.2
mt09reh211 |  | m² |  | Ánodo de malla de titanio con una pureza del 99%, incluso soportes de plástico y cables de alimentación eléctrica conectados cada 1,5 m. | 1 | 279.69 | 279.69
[5 empty] | Subtotal materiales: |  | 594.89
2 |  |  |  | Mano de obra
mo020 |  | h |  | Especialista de construcción. | 0.746 | 57.16 | 42.64
mo112 |  | h |  | Ayudante general de construcción. | 1.086 | 41.84 | 45.44
[5 empty] | Subtotal mano de obra: |  | 88.08
3 |  |  |  | Herramienta menor
|  | % |  | Herramienta menor | 2 | 682.97 | 13.66
Coste de mantenimiento decenal: 55,73Bs en los primeros 10 años. |  |  |  |  | Costos directos (1+2+3): |  | 696.63