## Hoja 1
EHP040 | m |  | Refuerzo de viga o vigueta de hormigón armado, con perfiles metálicos.
Refuerzo de viga o vigueta de hormigón armado, mediante perfil de acero A 572 Grado 42, laminado en caliente, con capa de imprimación anticorrosiva, dispuesto en la cara inferior de la viga, fijado con adhesivo tixotrópico de dos componentes a base de resina epoxi, aplicado de forma uniforme con espátula, llana o paleta, rellenando todos los huecos que pudiera haber en la superficie soporte, con preparación de los extremos del perfil de refuerzo para garantizar la transmisión de esfuerzos a las columnas adyacentes en los que debe entregarse. Incluso apuntalamiento del conjunto durante 24 horas como mínimo, para asegurar un buen comportamiento en la unión, y retirada de todos los elementos auxiliares.
Código |  | Unidad |  | Descripción | Cantidad | Precio unitario | Precio parcial
1 |  |  |  | Materiales
mt09reh120a |  | kg |  | Adhesivo tixotrópico de dos componentes a base de resina epoxi, para la correcta unión entre el hormigón fresco y el hormigón endurecido o para mejorar la adherencia del hormigón endurecido y el acero. | 0.073 | 87.06 | 6.36
mt07ala000ha |  | kg |  | Acero laminado A 572 Grado 42, en perfiles laminados en caliente, según ASTM A 572, piezas simples, para aplicaciones estructurales, acabado con imprimación antioxidante. Trabajado y montado en taller, para colocar en obra. | 1 | 14.02 | 14.02
mt27pfi010 |  | l |  | Imprimación de secado rápido, formulada con resinas alquídicas modificadas y fosfato de zinc. | 0.061 | 44.12 | 2.69
mt50spa052b |  | m |  | Tablón de madera de pino, de 20x7,2 cm. | 0.1 | 47.64 | 4.76
mt50spa101 |  | kg |  | Clavos de acero. | 0.05 | 14.11 | 0.71
mt50spa081a |  | Ud |  | Puntal metálico telescópico, de hasta 3 m de altura. | 0.013 | 145.09 | 1.89
[5 empty] | Subtotal materiales: |  | 30.43
2 |  |  |  | Equipo y herramienta
mq08sol020 |  | h |  | Equipo y elementos auxiliares para soldadura eléctrica. | 0.116 | 22.49 | 2.61
[5 empty] | Subtotal equipo y herramienta: |  | 2.61
3 |  |  |  | Mano de obra
mo047 |  | h |  | Especialista en montaje de estructura metálica. | 0.207 | 59.04 | 12.22
mo094 |  | h |  | Ayudante 1ª en montaje de estructura metálica. | 0.207 | 44.11 | 9.13
[5 empty] | Subtotal mano de obra: |  | 21.35
4 |  |  |  | Herramienta menor
|  | % |  | Herramienta menor | 2 | 54.39 | 1.09
Coste de mantenimiento decenal: 3,88Bs en los primeros 10 años. |  |  |  |  | Costos directos (1+2+3+4): |  | 55.48