## Hoja 1
EHP050 | m | Refuerzo de vigueta de hormigón en losa en una dirección, con perfiles tubulares de acero galvanizado.
Refuerzo de vigueta de hormigón armado o pretensado en losa en una dirección, compuesto por adhesivo de dos componentes a base de resina epoxi, con polisulfuros, como puente de unión, aplicado con brocha en la base de la vigueta; perfil tubular extensible de acero galvanizado, de sección cuadrada, de 100x100x4 mm, fijado a la estructura mediante soportes de postensión a 2 cm de la vigueta; conectores metálicos soldados al perfil a tresbolillo y empotrados en la base de la vigueta; y mortero tixotrópico de dos componentes, con fibras de poliamida, colocado como relleno entre la vigueta y el perfil. Incluso barras corrugadas de 10 mm de diámetro de acero AH 500, para colocación en los solapes de refuerzos de negativos.
Código |  | Unidad | Descripción | Cantidad | Precio unitario | Precio parcial
1 |  |  | Materiales
mt09reh303 |  | kg | Adhesivo de dos componentes a base de resinas epoxi sin disolventes, reforzadas con polisulfuros, para formación de capa de adherencia de alta resistencia mecánica entre el hormigón endurecido y morteros de resina epoxi u hormigones frescos. | 0.05 | 155.91 | 7.8
mt09reh301a |  | Ud | Soporte de postensión, de fundición, para la fijación del perfil perfil tubular extensible de acero galvanizado, de sección cuadrada a los apoyos de la vigueta a reforzar. | 0.5 | 75.59 | 37.8
mt26reh305cd |  | Ud | Anclaje compuesto por varilla roscada de acero galvanizado calidad 5.8, según ISO 898-1 de 12 mm de diámetro, y 160 mm de longitud, tuerca y arandela, para fijaciones sobre estructuras de hormigón. | 1.5 | 14.22 | 21.33
mt26reh306 |  | Ud | Cartucho de resina para anclaje químico de varillas roscadas en perforaciones de elementos estructurales de hormigón. | 0.17 | 65.22 | 11.09
mt09reh300a |  | m | Perfil tubular extensible de acero galvanizado, de sección cuadrada, de 100x100x4 mm, para refuerzo de viguetas en losas en una dirección. | 1 | 228.95 | 228.95
mt26reh302 |  | Ud | Tornillo de acero de 6 mm de diámetro y 70 mm de longitud, para formación de conectores en refuerzos de viguetas de hormigón. | 5 | 0.34 | 1.7
mt07aco120b |  | kg | Acero en barras corrugadas CA-50 (fy=500 MPa), equivalente a AH 500 según CBH 87, de varios diámetros. | 0.75 | 8.78 | 6.59
mt09reh304 |  | kg | Mortero tixotrópico de dos componentes, a base de cemento mejorado con resinas sintéticas, humo de sílice y fibras de poliamida, de alta resistencia mecánica y retracción controlada, para reparación y regularización de elementos estructurales de hormigón. | 6 | 9.74 | 58.44
|  |  |  | Subtotal materiales: |  | 373.7
2 |  |  | Equipo y herramienta
mq08sol020 |  | h | Equipo y elementos auxiliares para soldadura eléctrica. | 0.116 | 22.49 | 2.61
|  |  |  | Subtotal equipo y herramienta: |  | 2.61
3 |  |  | Mano de obra
mo042 |  | h | Maestro hormigonero. | 3.257 | 59.04 | 192.29
mo112 |  | h | Ayudante general de construcción. | 1.764 | 41.53 | 73.26
|  |  |  | Subtotal mano de obra: |  | 265.55
4 |  |  | Herramienta menor
|  | % | Herramienta menor | 2 | 641.86 | 12.84
Coste de mantenimiento decenal: 45,83Bs en los primeros 10 años. |  |  |  | Costos directos (1+2+3+4): |  | 654.7