## Hoja 1
EHS010 | m³ |  | Columna rectangular o cuadrada de hormigón armado.
Columna de sección rectangular o cuadrada de hormigón armado, de 30x30 cm de sección media, realizada con hormigón H21, para un ambiente no severo, tamaño máximo del agregado 20 mm, consistencia blanda, premezclado en planta, y vaciado con bomba, y acero AH 500, con una cuantía aproximada de 120 kg/m³; montaje y desmontaje de sistema de encofrado, con acabado para revestir, en planta de hasta 3 m de altura libre, formado por: superficie encofrante de calaminas metálicas, amortizables en 50 usos y estructura soporte vertical de puntales metálicos, amortizables en 150 usos. Incluso berenjenos, alambre de atar, separadores y líquido desencofrante para evitar la adherencia del hormigón al encofrado. El precio incluye el corte, doblado y conformado de la armadura en taller de obra y el montaje en el lugar definitivo de su colocación en obra.
Código |  | Unidad |  | Descripción | Cantidad | Precio unitario | Precio parcial
1 |  |  |  | Materiales
mt07sep010ac |  | Ud |  | Separador homologado de plástico, para armaduras de columnas de varios diámetros. | 12 | 0.65 | 7.8
mt07aco120b |  | kg |  | Acero en barras corrugadas CA-50 (fy=500 MPa), equivalente a AH 500 según CBH 87, de varios diámetros. | 126 | 8.83 | 1112.58
mt08var050 |  | kg |  | Alambre galvanizado para atar, de 1,30 mm de diámetro. | 0.84 | 11.68 | 9.81
mt08eup010b |  | m² |  | Calamina metálica de 50x50 cm, para encofrado de columnas de hormigón armado de sección rectangular o cuadrada, de hasta 3 m de altura, incluso accesorios de montaje. | 0.32 | 373.75 | 119.6
mt50spa081a |  | Ud |  | Puntal metálico telescópico, de hasta 3 m de altura. | 0.099 | 145.86 | 14.44
mt08var040a |  | Ud |  | Berenjeno de PVC, de varias dimensiones y 2500 mm de longitud. | 17.8 | 4.28 | 76.18
mt08dba010d |  | l |  | Agente desmoldeante, a base de aceites especiales, emulsionable en agua, para encofrados metálicos, fenólicos o de madera. | 0.4 | 14.05 | 5.62
mt10haf120bi |  | m³ |  | Hormigón H21, para un ambiente no severo, tamaño máximo del agregado 20 mm, consistencia blanda, con un asentamiento de 6 a 9 cm, medido con el cono de Abrams, premezclado en planta, según CBH 87. | 1.05 | 803.63 | 843.81
[5 empty] | Subtotal materiales: |  | 2189.84
2 |  |  |  | Equipo y herramienta
mq06bhe010 |  | h |  | Camión bomba estacionado en obra, para bombeo de hormigón. | 0.183 | 1256.67 | 229.97
[5 empty] | Subtotal equipo y herramienta: |  | 229.97
3 |  |  |  | Mano de obra
mo044 |  | h |  | Encofrador. | 6.459 | 59.49 | 384.25
mo091 |  | h |  | Ayudante 1ª de encofrador. | 7.382 | 44.44 | 328.06
mo043 |  | h |  | Armador. | 1.172 | 59.49 | 69.72
mo090 |  | h |  | Ayudante 1ª de armador. | 1.303 | 44.44 | 57.91
mo045 |  | h |  | Maestro hormigonero especialista en el vaciado y colocado del hormigón. | 0.136 | 59.49 | 8.09
mo092 |  | h |  | Ayudante 1ª de hormigonero especialista en el vaciado y colocado del hormigón. | 0.543 | 44.44 | 24.13
[5 empty] | Subtotal mano de obra: |  | 872.16
4 |  |  |  | Herramienta menor
|  | % |  | Herramienta menor | 2 | 3291.97 | 65.84
[5 empty] | Costos directos (1+2+3+4): |  | 3357.81