## Hoja 1
EHX021 | Ud |  | Conector soldado.
Conector de acero galvanizado de 19 mm de diámetro y 81 mm de altura, para su utilización sobre vigas metálicas en losas con placa de 9 cm de canto mínimo; fijado mediante soldadura.
Código |  | Unidad |  | Descripción | Cantidad | Precio unitario | Precio parcial
1 |  |  |  | Materiales
mt07cem040a |  | Ud |  | Conector de acero galvanizado con cabeza de disco, de 19 mm de diámetro y 81 mm de altura, para fijar a estructura de acero mediante soldadura a la placa colaborante. | 1 | 12.03 | 12.03
[5 empty] | Subtotal materiales: |  | 12.03
2 |  |  |  | Equipo y herramienta
mq08sol030 |  | h |  | Equipo y elementos auxiliares para soldadura de conectores. | 0.058 | 129.88 | 7.53
[5 empty] | Subtotal equipo y herramienta: |  | 7.53
3 |  |  |  | Mano de obra
mo047 |  | h |  | Especialista en montaje de estructura metálica. | 0.068 | 59.49 | 4.05
[5 empty] | Subtotal mano de obra: |  | 4.05
4 |  |  |  | Herramienta menor
|  | % |  | Herramienta menor | 2 | 23.61 | 0.47
Coste de mantenimiento decenal: 0,72Bs en los primeros 10 años. |  |  |  |  | Costos directos (1+2+3+4): |  | 24.08