## Hoja 1
EHY064 | m | Colocación de inyectores internos, en fisura de elemento de hormigón.
Colocación de inyectores internos de polietileno, en fisura de elemento de hormigón, dentro de taladros de entre 6 y 25 mm de diámetro, secantes al plano de la fisura, realizados a tresbolillo cada 30 cm. El precio no incluye la inyección de la resina.
Código |  |  | Unidad | Descripción | Cantidad | Precio unitario | Precio parcial
1 |  |  |  | Materiales
mt09reh123 |  |  | Ud | Inyector interno, de polietileno. | 3.3 | 1.95 | 6.44
[5 empty] | Subtotal materiales: |  | 6.44
2 |  |  |  | Mano de obra
mo020 |  |  | h | Especialista de construcción. | 0.461 | 56.74 | 26.16
mo112 |  |  | h | Ayudante general de construcción. | 0.461 | 41.53 | 19.15
[5 empty] | Subtotal mano de obra: |  | 45.31
3 |  |  |  | Herramienta menor
|  |  | % | Herramienta menor | 2 | 51.75 | 1.04
Coste de mantenimiento decenal: 2,11Bs en los primeros 10 años. |  |  |  |  | Costos directos (1+2+3): |  | 52.79