## Hoja 1
EHY064 | m | Colocación de inyectores internos, en fisura de elemento de hormigón.
Colocación de inyectores internos de polietileno, en fisura de elemento de hormigón, dentro de taladros de entre 6 y 25 mm de diámetro, secantes al plano de la fisura, realizados a tresbolillo cada 40 cm. El precio no incluye la inyección de la resina.
Código |  |  | Unidad | Descripción | Cantidad | Precio unitario | Precio parcial
1 |  |  |  | Materiales
mt09reh123 |  |  | Ud | Inyector interno, de polietileno. | 2.5 | 1.95 | 4.88
[5 empty] | Subtotal materiales: |  | 4.88
2 |  |  |  | Mano de obra
mo020 |  |  | h | Especialista de construcción. | 0.383 | 56.74 | 21.73
mo112 |  |  | h | Ayudante general de construcción. | 0.383 | 41.53 | 15.91
[5 empty] | Subtotal mano de obra: |  | 37.64
3 |  |  |  | Herramienta menor
|  |  | % | Herramienta menor | 2 | 42.52 | 0.85
Coste de mantenimiento decenal: 1,73Bs en los primeros 10 años. |  |  |  |  | Costos directos (1+2+3): |  | 43.37